## Kalkulator PRESTO
Materialbedarf ermitteln:
Größter Balkenabstand (in mm) | 800 | mm (Balkenmitte zu Balkenmitte)
Fläche (in m²) | 60 | m²
Länge aller Balken (in m) | 100 | m
Länge aller Wände (in m) | 60 | m
Verschnitt | 5% | Standard 5 %
Kleber / Leim | Weißleim | Weißleim oder PU Kleber (für einschichtige Systeme)
Sägeblatt | Ja
Mitnahmestapler | Ja | Ja, falls kein Stapler zum Entladen zur Verfügung steht
Selbstabholung | Nein | Selbstabholung in 74589 Satteldorf
Dienstleistung:
Verlegung (ab 50 m²) | Nein | Verlegung 1 und ggfs. 2. Lage - bis max. 2. OG
Höhenausgleich bis max. 6 cm | Nein | Seitliche einseitige Anflanschung an bestehende Balken
Fußbodenheizung | Ja | Vorgefräst
- Rohrkanäle verschließen | Nein
Plattenauswahl - Aufbau | 32 | 0 |  | Vorgefräst |  |  |  | 0 | 0
[8 empty] | 0 | 0
Holzbalkendecke-sanieren.de
Mengenkalkulation GIFAfloor PRESTO
Artikel |  | Fläche | Menge | Kommentar
GIFAfloor PRESTO 32 |  | 63.36 | 88
GIFAfloor 28 mm |  | 0 | 0
0 |  | 0 | 0
GIFAfloor PRESTO 18 LEP |  | 0 | 0
GIFAfloor KLIMA Rillenplatte 1200x600 mm |  | 44.64 | 62
GIFAfloor KLIMA Rillenplatte 600x600 mm |  | 0 | 0
GIFAfloor KLIMA Noppenplatte 600x600 mm |  | 18 | 50
GIFAfloor KLIMA Heizkreisverteilerplatte 600x600 mm |  | 0.72 | 2
Auflagerdämmstreifen 100 m |  |  | 1
Randdämmstreifen 120 m |  |  | 1
GIFAbond blue f. 1-lagig |  |  | 0
Elementkleber PU |  |  | 0
GIFAbond uno - Nut/Feder-Klebstoff f. 2-lagig |  |  | 16
Puppenpistole |  |  | 1
GIFAbond duo - Flächenklebstoff f. 2-lagig |  |  | 3
Sägeblatt, diamantbestückt |  |  | 1
Mitnahmestapler |  |  | 1
Anlieferung Deutschland |  |  | 1
Materialkosten pro m² inkl. Verschnitt und Mehrwertsteuer |  |  |  |  | 0
Angaben ohne Gewähr.
FALSE
Zubehör |  |  | Menge | Kommentar |  | Menge
Schwere Schüttung, 25 kg/Sack, 16 kg/cm Schütthöhe (auf 1 m²) |  |  | 0 |  |  | 3 | 0
EPO Leicht - 2K-Leichtausgleichsmörtel - 60 l/Sack |  |  | 0 |  |  | 0
Schrenzlage 1,25 x 80 m - 100 m² - als Rieselschutz |  |  | 0 |  |  | 0
Estrichgrund, 10 kg/Eimer (für 65 m²) |  |  | 1 |  |  | 1
N 410 - Nivellierspachtel 0 bis 10 mm, 1,6 kg/mm je m², 25 kg/Sack |  |  | 4 |  |  | 0 | 4 | 4 | 0
N 440 - Standfeste Spachtelm. 10 bis 40 mm, 25 kg/Sack |  |  | 8 |  |  | 8 |  | 8
0
0
Lieferanschrift
Vorname / Name
Straße
Plz Ort
Telefon für Rückfragen und AVIS
Bestehen Anfahrtsbeschränkungen für LKW mit Anhänger am Lieferort? |  |  |  | Nein
Wenn ja, welche?
Zubehörempfehlung aktivieren
Note on D43: Robert Fischbacher: Vorschlag, bitte Menge individuell ermitteln
Note on D45: Robert Fischbacher: Vorschlag, bitte Menge individuell ermitteln
Note on D46: Robert Fischbacher: Vorschlag, bitte Menge individuell ermitteln
Note on D65: Robert Fischbacher: Mengen sind nach Bedarf anpassbar
Note on H66: Robert Fischbacher: Schütthöhe in Zentimeter x Fläche
Note on H67: Robert Fischbacher: Durchschnittlich wird ein Gebinde pro 20 m² benötigt - bitte selbst errechnen
Note on H69: Robert Fischbacher: wird als Rieselschutz, z.B. auf Blindboden verwendet.
Note on H71: Robert Fischbacher: Grundierung der Vor-Ort gerästen Kanäle. Vor und nach dem Spachteln.
Note on H72: Robert Fischbacher: bei vollflächiger Spachtelung mind. "3" mm eingeben.
Note on I72: Robert Fischbacher: Wird errechnet aufgrund der gefrästen Elemente
Note on H73: Robert Fischbacher: Wird errechnet auf Basis der Menge an Noppenplatten